## 项目需求
2025年第一批护理类医用耗材遴选项目需求表
序号 | 类别 （根据发布的需求表分类填写） | 适用范围 | 参数要求 | 其他需求及关键技术要求
1 | 造口底盘、造口袋 | 结直肠术后、膀胱全切术后收集大小便 | 康维德风琴可塑底盘 421040，57mm（二件式风琴平面底盘）； 416421，57mm（二件式造口袋）； 401544，57mm，（二件式尿路造口袋）； 404594，57mm（可塑凸面底盘）； 413503，48mm,造口底盘-密封环，
2 | 造口护理用品 | 本产品用于造口患者排泄物（大小便）的收集 | 型号11856、15251、10386、11453、11500； 11035 、10031、16961、10522、16921； 尺寸：连接口径60mm/ 可剪口径15-43mm
3 | 一次性使用植入式给药装置留置针 PowerLoc* Safety Infusion Set | 一次性使用植入式给药装置留置针是一种血管内输液装置,配有直角Huber输液针和手动启用防针刺装置。该产品用于接入通过手术植入的血管内输液港。 一次性使用植入式给药装置留置针适用于液体和药物的输注以及通过手术植入的血管内输液港提取血样。在与PowerPort™器械配合使用时,一次性使用植入式给药装置留置针适用于向中央静脉系统高压注入造影剂。在进行造影剂的高压输注时,针对19Ga和20Ga的输液针以及22Ga的输液针,推荐的最大输注速率分别是5毫升/秒和2毫升/秒。 | 8652034（20Ga*0.75in）；8652010（20Ga*1.0in）；8652234（22Ga*0.75in） | 用于液体和药物的输注以及通过手术植入的血管内输液港提取血样。在进行造影剂的高压输注时,针对19Ga和20Ga的输液针以及22Ga的输液针,推荐的最大输注速率分别是5毫升/秒和2毫升/秒。
4 | 咬嘴 | 肺功能仪器配套使用 | 过滤型RC-8 | 肺功能检查
5 | 无菌脱脂棉球 | 皮肤消毒 | 5个/包 | 使用过程中不掉棉絮。
6 | 一次性无菌保护套（电钻套） | 骨科手术 | 25*60cm | 聚乙烯薄膜不能太薄
7 | 一次性使用无菌保护套（仪器罩） | 骨科C型臂的无菌防护 | φ130cm
8 | 一次性使用无菌保护套（护线套） | 腔镜类手术 | 20*200cm | 聚乙烯不能太薄
9 | 一次性使用无菌保护套（显微镜套） | 使用显微镜的手术 | 130*130CM | 聚乙烯厚度适中
10 | 医用擦手巾 | 适用于医疗机构干手使用 | 30*30cm | 厚度适中，摩擦后不易掉屑
11 | 一次性使用鼻胃肠管 | 产品适用于经鼻向胃肠道引入营养液等，还用于经鼻胃肠减压 | 螺旋型10Fr，普通型16F(S216100、S216120),14F(S214100、S214120) | 1.材质：聚氨酯。 2.最长留置时间：60天。 3.管体外径:3.3MM(10F),长度：145M。 4.精准刻度线：以1CM为单位。 5.头端2.5圈、长度25CM的螺旋构型，方便自动通过幽门、进入小肠，并且不易脱出，固定性好。 6.管体带亲水涂层，方便插管。 7.管体内壁带亲水涂层，防止营养液挂壁。 8.全管显影，透视清晰可见。
12 | 一次性使用有创血压传感器 | 用于医疗机构对患者进行有创血压测量和血液样本采集 | YH-DPT-SBS | 压力压测范围：-30-300mmHg，测量误差2%左右，采血点采集的血样纯度为100%
13 | 经外周穿刺中等长度导管 | 经外周穿刺中等长度导管临床上用于短期（小于30天），经外周静脉穿刺进入外周静脉系统，进行输液和静脉治疗。 | 导管长度：8cm、10cm，30cm | 改良型塞丁格法（MST)或在超声引导下应用改良型塞丁格法（US+MST)