## Sheet1
消化内科及内镜医用耗材遴选项目需求表
序号 | 耗材名称 | 适用范围 | 参数要求
1 | 窥镜包 | 适用于多种消化道内镜检查和治疗操作，是内镜诊疗的基础耗材 | 1.多种规格可选：提供多种尺寸规格，能够匹配不同型号的内镜需求 2.无菌包装，环氧乙烷灭菌，有效期3年 3.一次性使用 4.包内器械：由垫巾、托盘、牙垫等组成
2 | 一次性使用活检钳 | 胃、肠、支气管黏膜≤5 mm活检 | 1. 钳杯直径1.8 / 2.4 / 3.0 mm三种 2.不同种类的活检钳工作长度区间为1600mm-2600mm；外径≤2.3 mm，兼容 2.8 mm钳道 3.材质医用304不锈钢+PE手柄；环氧乙烷灭菌，3年有效
3 | 一次性使用息肉切除器 | 结直肠或胃息肉的切除；蒂型、广基或扁平息肉均可 | 1.尺寸规格：提供不同规格，匹配不同大小的息肉 2.​​圈套形状：常见形状（如椭圆、六角形） 3.导管外径：必须兼容目标内镜的工作通道（常见2.8mm, 3.2mm等） 4.导管长度：​足够的工作长度（如230cm），满足不同部位的操作需求 5.操作性能：推送顺畅度、圈套操控性，扭矩性能，方便在调整方向 6.电切效果与安全：高频电兼容性；切割效率，通电后圈套收紧切断组织的速度与顺畅度；止血能力；绝缘性能：防止意外电灼伤正常组织
4 | 一次性使用消化道气道用导丝 | ERCP、EUS等腔道介入操作中，用于建立通路、交换器械、造影及取石引导；适用胆道、胰管、气道等腔道 | 1.直径：0.025、0.035等，长度450cm 2.涂层：全程亲水超滑，摩擦系数≤0.05 3.芯丝：镍钛合金，抗折抗扭，1:1扭矩传导 4.头端：软头3 cm，显影金环标记 5.耐温：≤60 °C灭菌通道无损伤 6.包装：单根独立灭菌袋，环氧乙烷，有效期3年
5 | 造影导管 | ERCP术中向胆总管、胰管或肝内胆管注入造影剂，完成X线显影 | 1.外径5-7 Fr，长度200cm 2.头端锥形+侧孔设计，侧孔≥4个，孔径0.3 mm 3.医用PU/PE管体，全程显影线 4.EO灭菌，3年有效期，一次性使用
6 | 乳头切开刀 | 与软性十二指肠镜及高频电外科设备配套，用于ERCP术中十二指肠乳头括约肌切开（EST） | 1.结构：弓形刀/针刀可选，刀丝长度15/20/25/30 mm 2.插入管外径≤2.4 mm，工作长度1700–1950 mm，兼容2.8–3.7 mm钳道 3.绝缘涂层，防过度切开，手柄360°旋转，快速交换设计 4.EO灭菌，一次性使用，有效期3年
7 | 一次性使用逐级扩张管 | ERCP术中，经乳头或瘘道对胆总管、胰管或狭窄吻合口进行顺序逐级扩张 | 1.规格：5 Fr→12 Fr，锥形渐变设计 2.长度：800-1200 mm可选，外径≤0.5 mm增量 3.尖端：软锥头，最小通过孔径1.5 mm 4.EO灭菌，一次性，3年有效期
8 | 一次性使用胆道球囊扩张器 | 对胆总管、肝总管及吻合口良性或恶性狭窄进行球囊扩，为后续取石、支架置入或瘘道成型建立足够通道 | 1.球囊直径：6 / 8 / 10 / 12 / 15 mm，长度 20 / 30 / 40 / 60 mm 2.导管外径：≤3.2 Fr（6 mm 球囊）/ 5 Fr（12 mm 球囊） 3.工作长度：180 cm / 230 cm，兼容 2.8–3.7 mm 钳道 4.材质：高顺应性非顺应尼龙王球囊 + 亲水涂层尼龙导管 5.EO 灭菌，一次性使用，3年有效期
9 | 一次性使用取石网篮 | ERCP术中经十二指肠镜抓取并取出胆总管、肝内胆管及胰管结石 | 1.网篮规格：10×30 mm、15×40 mm、30×50 mm等多档可选 2.鞘管外径：1.3 F（极细）/1.9 F，工作长度≥2900 mm 3.旋转手柄360°顺畅 4.EO灭菌，一次性使用，3年有效期
10 | 一次性使用取石球囊 | ERCP术中经十二指肠镜通道，将结石从胆总管、肝内胆管或胰管取出 | 1.球囊直径：8 / 10 / 12 / 15 / 18 mm 等多档可选 2.球囊长度：18 / 20 / 23 / 27 mm 等多档可选 3.导管外径：5 Fr / 7 Fr，工作长度 180–230 cm 4.EO灭菌，一次性使用，有效期3年
11 | 一次性使用针刀 | ERCP 术中对十二指肠乳头或胆管/胰管开口进行预切开，建立插管通道 | 1.结构：三腔针刀，刀丝长度 5 / 10 / 15 mm 可选 2.导管：外径 ≤2.4 Fr，工作长度 1950 mm，兼容 2.8–3.7 mm 钳道 3.刀丝：医用不锈钢，PTFE 绝缘，可 360° 旋转手柄 4.EO 灭菌，一次性，3 年有效期
12 | 机械碎石系统：应急碎石器、碎石网篮 | ERCP 术中用于>15 mm 或嵌顿性结石，常规网篮无法套取时，启用应急碎石器完成碎石并取出，避免外科开腹 | 1.网篮：镍钛合金丝，额定爆破力 ≥200 N，可通导丝 2.应急碎石器：不锈钢螺旋外鞘（MAJ-403）扭矩≥1.5 N·m，手柄防滑 3.适配：2.8–3.7 mm 钳道，工作长度 230
13 | 一次性使用注射针 | 胃镜、肠镜、支气管镜、EUS 等内镜下黏膜注射、曲张静脉硬化/套扎术前注射 | 1.规格：19 G、21 G、23 G、25 G 四档；长度 1600 mm、2300 mm 2.外管：PTFE 导管 ≤2.4 Fr，兼容 2.8–3.7 mm 钳道 3.出针长度：0–8 mm 可调，手柄带刻度锁止 4.安全：针尖可完全回缩至导管，防止镜面损伤 5.EO 灭菌，一次性使用，有效期3年
14 | 一次性使用食道支架系统 | 恶性或难治性良性食管狭窄、食管-气管瘘、外压性梗阻；亦可作为术前桥接或放化疗前临时通道恢复 | 1.结构：镍钛合金自膨式，覆膜（全覆/部分覆），可回收拉线 2.直径：18 / 20 / 22 mm；长度 60–150 mm 3.输送系统：外径 18 Fr，长度 60 cm，兼容 2.8 mm 钳道 4.显影：透视定位精准 5.EO 灭菌，一次性使用，有效期3年
15 | 贲门支架 | 恶性贲门狭窄、贲门失弛缓症晚期、贲门-胃底瘘；无法手术或拒绝手术需快速恢复经口进食者 | 1.材质：镍钛记忆合金+聚氨酯全覆膜 2.直径：18 / 20 / 22 mm，长度60–120 mm 3.设计：三球头防返流瓣 4.输送系统：外径18 Fr，长度60 cm，独立抓线释放，2.8 mm钳道兼容 5.EO灭菌，一次性，3年有效期
16 | 一次性使用胃出口支架系统 | 恶性胃出口（幽门/十二指肠球部）梗阻、术后吻合口复发狭窄、无法切除的晚期胃癌所致胃潴留，需快速恢复经口进食 | 1.材质：镍钛合金自膨支架 + 聚氨酯全覆膜 2.直径：20 / 22 mm，长度 60 / 80 / 100 mm 3.两端喇叭口（30 mm）+ 倒刺锚定，防移位 4.输送器外径 20 Fr，长度 230 cm，2.8 mm 钳道兼容 5.EO 灭菌，一次性，3 年有效期
17 | 一次性使用十二指肠支架系统 | 十二指肠恶性肿瘤，无法手术或拒绝手术需快速恢复经口进食者 | 1.材质：镍钛记忆合金网管 + 聚氨酯全覆膜 2.直径：20 / 22 mm，长度 60 / 80 / 100 mm 3.结构：双喇叭口+ 倒刺锚定，防移位 4.输送系统：外径 20 Fr，长度 230 cm，2.8 mm钳道兼容，快速释放拉线 5.抗十二指肠蠕动塌陷 6.EO灭菌，一次性，3 年有效期
18 | 一次性使用胆道支架系统 | 恶性或良性胆道狭窄、梗阻性黄疸、胆漏；分金属自膨式与塑料两类 | 1.金属：覆膜/裸支架，10 mm×40–80 mm，径向力≥0.25 N/mm²，快速交换输送器 8.5 Fr 2.塑料：7–10 Fr×5–12 cm，侧孔设计，推送器外径 5 Fr 3.材料：镍钛合金+聚氨酯覆膜（金属）；聚乙烯/聚四氟乙烯（塑料） 4.EO 灭菌，一次性，3 年有效期
19 | 一次性使用胰管支架系统 | ERCP 术中经内镜置入主胰管，解除胰管梗阻、胰漏、ERCP 后胰腺炎预防, 分为短期塑料支架和长期金属支架 | 1.塑料：直径 5 / 7 / 8.5 / 10 / 12 Fr；长度 3–12 cm，聚乙烯材质，侧孔+猪尾防移位，透明可视堵塞 2.金属：直径 8 / 10 mm；长度 40 / 60 / 80 mm，镍钛合金自膨，全覆膜，两端喇叭口 + 倒刺 3.通用：推送器外径 5–7 Fr，快速释放 4.EO 灭菌，一次性，有效期 3 年
20 | 一次性使用结肠支架系统 | 恶性结直肠梗阻、良性瘢痕性狭窄；急诊桥接手术（BTS）或晚期肿瘤姑息引流 | 1.材质：镍钛合金 + 聚氨酯全覆膜 2.直径：22 mm（主流）；长度 6 / 8 / 10 / 12 cm（2 cm 步进） 3.输送器：外径 18 Fr，长度 230 cm，2.8 mm 钳道兼容，防穿孔 4.EO 灭菌，一次性，3 年有效期
21 | 一次性使用鼻胆引流管 | ERCP 术中经十二指肠镜置入，经鼻引出体外，用于胆汁外引流 | 1.外径：5 Fr / 7 Fr 2.工作长度：230 cm / 250 cm（适用钳道≥2.2 mm） 3.材质：医用 PU，内置显影钽丝，全程 X 线下可视 4.配件：标配鼻转换管 + 连接管 + 接头 5.固定：体外波纹伸缩管，可剪短调节长度，防牵拉 6.EO 灭菌，一次性，3 年有效期
22 | 一次性使用鼻胰引流管 | ERCP 术中经十二指肠镜置入，经鼻引出体外，用于胰液外引流 | 1.规格：5 Fr / 7 Fr，长度 220–250 cm，兼容 2.8 mm 钳道 2.头端：猪尾或 α 型，多侧孔（≥5 孔，孔径 0.6 mm） 3.材质：医用 PU，内置显影钽丝，全程透视可视 4.配件：鼻转换管 + 连接管 + 鲁尔接头 5.EO 灭菌，一次性，3 年有效期
23 | 一次性使用空肠营养管 | 经鼻置入、末端定位于空肠（Treitz韧带以远 20–40 cm），用于需绕过胃部直接空肠喂养者 | 1.型号：单腔 8–12 Fr、双腔 10 Fr、三腔 12 Fr 2.长度：130 cm / 145 cm / 160 cm 3.材质：不透 X 光聚氨酯，内置显影条纹；头端 2–3 侧孔 4.固定：鼻翼+脸颊双固定，刻度标记便于每日核对 5.EO 灭菌，一次性，3 年有效期
24 | 一次性使用特殊鼻胃管（三腔 / 两腔） | 需同时进行胃减压、肠内营养、胃内给药或压力监测的重症患者 | 1.三腔结构：胃腔（18 Fr）：胃减压、灌洗；空肠腔（10 Fr）：末端位于 Treitz 韧带下 20 cm，空肠喂养； 辅助腔（6 Fr）：压力监测或药物注入 2.两腔结构：胃腔（16 Fr）+ 空肠腔（10 Fr） 3.材质：不透 X 光聚氨酯，全程显影条纹；头端 三侧孔 4.长度：145 cm / 160 cm 两档 5.配件：配套导丝、Y 型固定贴、营养泵接头 6.EO 灭菌，一次性，3 年有效期
25 | 一次性使用食管狭窄球囊扩张器 | 良性食管狭窄（术后吻合口、ESD/EMR后瘢痕、腐蚀性、放疗后）;恶性狭窄的姑息或术前桥接扩张 | 1.直径：12 / 15 / 18 / 20 / 25 / 30 mm×长度 5 / 8 / 10 cm 2.导管外径：≤5 Fr；工作长度 80 cm 3.材质：高顺应性非顺应尼龙球囊 + 亲水涂层导管 4.显影：球囊两端金环，全程透视定位 5.EO 灭菌，一次性，3 年有效期
26 | 一次性使用食管狭窄球囊扩张器 | 经内镜或透视引导，对食管良性（术后吻合口、化学灼伤、放疗后）或恶性狭窄的机械扩张 | 1.材质：医用聚乙烯中空探条，头端圆锥形，表面刻度标识 2.规格：5、7、9、11、12.8、14、15、18、20 mm 共 9 根，长度 70 cm 3.导丝：斑马导丝，长度 180 cm，软头防损伤 4.EO 灭菌，一次性使用，3 年有效期
27 | 一次性使用异物钳 | 内镜下抓取并取出消化道或气道内异物（鱼骨、硬币、电池等）及息肉残端；兼容 ≥2.8 mm 工作通道 | 1.规格：工作长度：1600 mm / 2300 mm，外径：2.4 Fr（通用）/ 3.0 Fr（加强型），钳口开幅：10 mm / 15 mm / 20 mm 三档 2.材质：医用 304 不锈钢钳杯 + PTFE 涂层导管 3.功能：可旋转 360°手柄，钳杯五爪或鳄鱼牙可选，带安全锁止 4.EO 灭菌，一次性，3 年有效期
28 | 一次性使用三爪钳、五爪钳 | 内镜下抓取并取出体积较大、质地坚硬或形状不规则的异物（结石、义齿、果核、金属异物等）及带蒂/广基息肉残端 | 1.规格：工作长度：1600 mm / 2300 mm，外径：3.0 Fr（三爪）/ 3.5 Fr（五爪），爪开幅：三爪 18 mm、五爪 25 mm 2.材质：镍钛记忆合金爪 + PTFE 涂层导管 3.功能：360°旋转手柄，爪可完全回缩，爪尖钝化处理，防黏膜切割 4.EO 灭菌，一次性，3 年有效期
29 | 一次性使用息肉收集瓶 | 用于内镜下息肉切除或异物取出后，一次性收集、分离、固定并转运病理标本 | 1.结构：四/五独立收集腔 + 透明瓶体 + 可旋转滤网 2.连接：双软管快速接头，适配内镜吸引口与负压泵 3.显影：瓶体刻度线 + 编号标签，便于病理追踪 4.固定：预置 10 % 中性福尔马林 5 mL/腔，密封无挥发 5.EO 灭菌，一次性使用，有效期 3 年
30 | 一次性使用超声内镜 穿刺针 | 与超声内镜配套，用于胰腺实性占位、黏膜下肿瘤（SMT）、纵隔/腹腔淋巴结及胆管壁病变等 ≥10 mm 病灶的超声引导细针穿刺活检 | 1.材质：镍钛合金针管 + 不锈钢切割斜面 2.出针长度：0–80 mm 可调，刻度锁定 3.显影：针尖与针鞘全程钽丝标记，超声高回声 4.手柄：人体工学防滑，360° 旋转接口，兼容主流镜型 5.EO 灭菌，一次性，有效期 3 年
31 | 一次性使用胃结石碎石器 | 胃镜直视下粉碎胃内结石结石 | 1.结构：一次性圈套器（15/25 mm 环径）+ 金属绞盘手柄 + 斑马导丝 2.材质：镍钛合金圈套丝 + ABS 手柄，额定绞碎力 ≥150 N 3.长度：160 cm / 230 cm，兼容 2.8–3.7 mm 钳道 4.附件：透明帽（防镜头磨损）、碳酸氢钠注液管 5.EO 灭菌，一次性，3 年有效期
32 | 一次性使用内镜用黏膜切开刀：包括Dual刀、三角刀、IT刀、勾刀 | 与软性胃肠镜及高频电外科主机配套，一次性完成 ESD黏膜环形切开、隧道建立、肌层分离及止血 | 1.刀丝材质：铂金芯 + 不锈钢螺旋，直径 0.2 mm，长度 5 mm（Dual/三角）/ 7 mm（IT）/ 4 mm（勾） 2.导管：外径 2.6 Fr，工作长度 165 cm，360° 旋转手柄 3.功能：可注水、可电切、可电凝，三合一通道 4.绝缘：PTFE 涂层，耐压 ≥1500 V 5.EO 灭菌，一次性，3 年有效期
33 | 一次性使用电凝止血钳 | 用于 ESD、EMR、息肉切除、活检或溃疡创面的电凝止血 | 1.规格：工作长度 165 cm / 195 cm，外径 2.4 Fr，兼容 2.8–3.7 mm 钳道 2.钳口：鳄鱼齿 / 椭圆杯可选，开幅 8 mm / 11 mm，闭合压 ≥50 N 3.手柄：360°旋转 + 一键锁止，单手即可完成钳夹-电凝 4.EO 灭菌，一次性，3 年有效期
34 | 一次性使用止血夹装置 | 用于内镜下活动性出血及穿孔/瘘口机械闭合 | 1.材质：镍钛记忆合金臂，铂金显影标记，PTFE 绝缘涂层 2.兼容：φ2.8–3.7 mm 钳道，工作长度 160 cm / 230 cm，11开口/15开口 3.旋转：360°手柄旋转，单手可完成方向微调 4.释放：一键式锁止，可重复开闭 ≥5 次（旋转夹） 5.EO 灭菌，一次性，3 年有效期
35 | 一次性使用透明帽 | 用于 ESD、EMR、息肉切除、异物取出、止血、放大观察等操作，提供稳定视野、保护镜头、辅助牵引与固定 | 1.材质：医用级透明硅胶，不含 DEHP 2.外径：12 mm（适配 9.8–11.8 mm 内镜） 3.长度：20 mm（标准）/ 15 mm（短型）/ 25 mm（长型） 4.结构：锥形前端 /圆形前端+ 侧孔（可选） 5.适配：奥林巴斯、澳华等主流内镜 6.EO 灭菌，一次性，3 年有效期
36 | 一次性使用内窥镜用取样刷（细胞刷） | 刷取黏膜表面细胞或组织碎屑，用于肿瘤筛查、炎症评估、HP 检测及病理学诊断 | 1.外径：2.0 mm / 2.4 mm / 2.8 mm（适配 2.8–3.7 mm 钳道） 2.工作长度：120 cm / 160 cm / 230 cm 3.刷头：医用尼龙刷毛，长度 20 mm，直径 3.5 mm，可 360°旋转 4.EO 灭菌，一次性，3 年有效期，独立包装
37 | 高频手术系统 | 适用于消化道内较小的良性病变，如息肉、腺瘤等，可通过非接触式凝固实现切除或灭活。息肉切除后基底部出血或肿瘤出血等情况，能快速止血。 | 1.氩气电极末端具有色环标记 2.由高频电极和高频电极连接线组成 3.钨丝材料，柔韧性强，软性 4.进液防护程度分类：IPX0 5.直喷，长2.7m，直径2.3mm 6.防电击程度分类：CF型 7.射流类型:轴向的射流
38 | 一次性使用冷圈套器 | 适用于小于1.0cm胃及结直肠息肉，无热损伤，迟发出血及穿孔风险小 | 1.圈套环经10mm/15mm/20mm 2.工作长度≥1800mm，外径≤2.0mm，兼容2.8mm钳道 3.材质：医用304不锈钢环+PE手柄 4.环氧乙烷灭菌，3年有效期
39 | 一次性使用食管胃底静脉曲张套扎装置 | 适用于肝硬化所致食管、胃底静脉曲张急性出血及二级预防 | 1.套扎环数：6连发/7连发/10连发 2.适配内镜：外经9.0-11.5mm 各型胃镜，透明套管长筒长度8mm 3.材质：医用PC透明帽＋乳胶橡胶圈 4.环氧乙烷灭菌，3年有效期